## PositionData
				Source lat. Offset					new old	Old: 2’1”	Reef backwards offset:		Source backwards offset			offset of branches: +/- 6.47			0.5391667	Feet
				1.875					-2.416667		-2.16666666666667		-3					reef lateral offset
				April Tag Positions			April Tag Positions					X Vector Angle Functions		Y Vector Angle Functions		Offset		Absolute Robot Desired Position		Absolute Robot Orientation Angle
	Color	Position	April Tag	X inches	Y inches	Z rot degrees	X feet	Y feet	z rot radians	X vector Angle	Y Vector Angle	Cos	Sine	Cos	Sine	distance in front of FT	Distance side offset feet	X feet	Y feet	Degrees	X inches	Y Inches
Center			Blue Reef 19	160.390	186.830	120.000	13.36583	15.56917	2.09440	-1.04720	0.52360	0.50000000	-0.86602540	0.86602540	0.50000000	-2.167	0.000	12.2825	17.4456	-60.0000	147.3900	209.3467	0
Left	Blue	K	Blue Reef 19	160.390	186.830	120.000	13.36583	15.56917	2.09440	-1.04720	0.52360	0.50000000	-0.86602540	0.86602540	0.50000000	-2.167	0.539	12.7494	17.7151	-60.0000	152.9932	212.5817	K
Right	Blue	L	Blue Reef 19	160.390	186.830	120.000	13.36583	15.56917	2.09440	-1.04720	0.52360	0.50000000	-0.86602540	0.86602540	0.50000000	-2.167	-0.539	11.8156	17.1760	-60.0000	141.7868	206.1117	L
Center			Blue Reef 20	193.100	186.830	60.000	16.09167	15.56917	1.04720	4.18879	5.75959	-0.50000000	-0.86602540	0.86602540	-0.50000000	-2.167	0.000	17.1750	17.4456	240.0000	206.1000	209.3467	0
Left	Blue	I	Blue Reef 20	193.100	186.830	60.000	16.09167	15.56917	1.04720	4.18879	5.75959	-0.50000000	-0.86602540	0.86602540	-0.50000000	-2.167	0.539	17.6419	17.1760	240.0000	211.7032	206.1117	I
Right	Blue	J	Blue Reef 20	193.100	186.830	60.000	16.09167	15.56917	1.04720	4.18879	5.75959	-0.50000000	-0.86602540	0.86602540	-0.50000000	-2.167	-0.539	16.7081	17.7151	240.0000	200.4968	212.5817	J
Center			Blue Reef 21	209.490	158.500	0.000	17.45750	13.20833	0.00000	3.14159	4.71239	-1.00000000	0.00000000	0.00000000	-1.00000000	-2.167	0.000	19.6242	13.2083	180.0000	235.4900	158.5000	0
Left	Blue	G	Blue Reef 21	209.490	158.500	0.000	17.45750	13.20833	0.00000	3.14159	4.71239	-1.00000000	0.00000000	0.00000000	-1.00000000	-2.167	0.539	19.6242	12.6692	180.0000	235.4900	152.0300	G
Right	Blue	H	Blue Reef 21	209.490	158.500	0.000	17.45750	13.20833	0.00000	3.14159	4.71239	-1.00000000	0.00000000	0.00000000	-1.00000000	-2.167	-0.539	19.6242	13.7475	180.0000	235.4900	164.9700	H
Center			Blue Reef 22	193.100	130.170	300.000	16.09167	10.84750	5.23599	2.09440	3.66519	-0.50000000	0.86602540	-0.86602540	-0.50000000	-2.167	0.000	17.1750	8.9711	120.0000	206.1000	107.6533	0
Left	Blue	E	Blue Reef 22	193.100	130.170	300.000	16.09167	10.84750	5.23599	2.09440	3.66519	-0.50000000	0.86602540	-0.86602540	-0.50000000	-2.167	0.539	16.7081	8.7015	120.0000	200.4968	104.4183	E
Right	Blue	F	Blue Reef 22	193.100	130.170	300.000	16.09167	10.84750	5.23599	2.09440	3.66519	-0.50000000	0.86602540	-0.86602540	-0.50000000	-2.167	-0.539	17.6419	9.2407	120.0000	211.7032	110.8883	F
Center			Blue Reef 17	160.390	130.170	240.000	13.36583	10.84750	4.18879	1.04720	2.61799	0.50000000	0.86602540	-0.86602540	0.50000000	-2.167	0.000	12.2825	8.9711	60.0000	147.3900	107.6533	0
Left	Blue	C	Blue Reef 17	160.390	130.170	240.000	13.36583	10.84750	4.18879	1.04720	2.61799	0.50000000	0.86602540	-0.86602540	0.50000000	-2.167	0.539	11.8156	9.2407	60.0000	141.7868	110.8883	C
Right	Blue	D	Blue Reef 17	160.390	130.170	240.000	13.36583	10.84750	4.18879	1.04720	2.61799	0.50000000	0.86602540	-0.86602540	0.50000000	-2.167	-0.539	12.7494	8.7015	60.0000	152.9932	104.4183	D
Center			Blue Reef 18	144.000	158.500	180.000	12.00000	13.20833	3.14159	0.00000	1.57080	1.00000000	0.00000000	0.00000000	1.00000000	-2.167	0.000	9.8333	13.2083	0.0000	118.0000	158.5000	0
Left	Blue	A	Blue Reef 18	144.000	158.500	180.000	12.00000	13.20833	3.14159	0.00000	1.57080	1.00000000	0.00000000	0.00000000	1.00000000	-2.167	0.539	9.8333	13.7475	0.0000	118.0000	164.9700	A
Right	Blue	B	Blue Reef 18	144.000	158.500	180.000	12.00000	13.20833	3.14159	0.00000	1.57080	1.00000000	0.00000000	0.00000000	1.00000000	-2.167	-0.539	9.8333	12.6692	0.0000	118.0000	152.0300	B
Center			Blue Feeder 12	33.510	25.800	54.000	2.79250	2.15000	0.94248	4.08407	5.65487	-0.58778525	-0.80901699	0.80901699	-0.58778525	-3.000	0.000	4.5559	4.5771	234.0000	54.6703	54.9246	(switch left and right for Source, driver orient)
Left	Blue	Feed Right-L	Blue Feeder 12	33.510	25.800	54.000	2.79250	2.15000	0.94248	4.08407	5.65487	-0.58778525	-0.80901699	0.80901699	-0.58778525	-3.000	1.875	6.0728	3.4750	234.0000	72.8732	41.6994	right
Right	Blue	Feed Right-R	Blue Feeder 12	33.510	25.800	54.000	2.79250	2.15000	0.94248	4.08407	5.65487	-0.58778525	-0.80901699	0.80901699	-0.58778525	-3.000	-1.875	3.0389	5.6791	234.0000	36.4674	68.1498	left
Center			Blue Feeder 13	33.510	291.200	306.000	2.79250	24.26667	5.34071	2.19911	3.76991	-0.58778525	0.80901699	-0.80901699	-0.58778525	-3.000	0.000	4.5559	21.8396	126.0000	54.6703	262.0754
Left	Blue	Feed Left-L	Blue Feeder 13	33.510	291.200	306.000	2.79250	24.26667	5.34071	2.19911	3.76991	-0.58778525	0.80901699	-0.80901699	-0.58778525	-3.000	1.875	3.0389	20.7375	126.0000	36.4674	248.8502	right
Right	Blue	Feed-Left-R	Blue Feeder 13	33.510	291.200	306.000	2.79250	24.26667	5.34071	2.19911	3.76991	-0.58778525	0.80901699	-0.80901699	-0.58778525	-3.000	-1.875	6.0728	22.9417	126.0000	72.8732	275.3006	left

Center			Red Reef 9	497.770	186.830	120.000	41.48083	15.56917	2.09440	-1.04720	0.52360	0.50000000	-0.86602540	0.86602540	0.50000000	-2.167	0.000	40.3975	17.4456	-60.0000	484.7700	209.3467	0
Left		E	Red Reef 9	497.770	186.830	120.000	41.48083	15.56917	2.09440	-1.04720	0.52360	0.50000000	-0.86602540	0.86602540	0.50000000	-2.167	0.539	40.8644	17.7151	-60.0000	490.3732	212.5817	E
Right		F	Red Reef 9	497.770	186.830	120.000	41.48083	15.56917	2.09440	-1.04720	0.52360	0.50000000	-0.86602540	0.86602540	0.50000000	-2.167	-0.539	39.9306	17.1760	-60.0000	479.1668	206.1117	F
Center			Red Reef 8	530.490	186.830	60.000	44.20750	15.56917	1.04720	4.18879	5.75959	-0.50000000	-0.86602540	0.86602540	-0.50000000	-2.167	0.000	45.2908	17.4456	240.0000	543.4900	209.3467	0
Left		C	Red Reef 8	530.490	186.830	60.000	44.20750	15.56917	1.04720	4.18879	5.75959	-0.50000000	-0.86602540	0.86602540	-0.50000000	-2.167	0.539	45.7578	17.1760	240.0000	549.0932	206.1117	C
Right		D	Red Reef 8	530.490	186.830	60.000	44.20750	15.56917	1.04720	4.18879	5.75959	-0.50000000	-0.86602540	0.86602540	-0.50000000	-2.167	-0.539	44.8239	17.7151	240.0000	537.8868	212.5817	D
Center			Red Reef 7	546.870	158.500	0.000	45.57250	13.20833	0.00000	3.14159	4.71239	-1.00000000	0.00000000	0.00000000	-1.00000000	-2.167	0.000	47.7392	13.2083	180.0000	572.8700	158.5000	0
Left		A	Red Reef 7	546.870	158.500	0.000	45.57250	13.20833	0.00000	3.14159	4.71239	-1.00000000	0.00000000	0.00000000	-1.00000000	-2.167	0.539	47.7392	12.6692	180.0000	572.8700	152.0300	A
Right		B	Red Reef 7	546.870	158.500	0.000	45.57250	13.20833	0.00000	3.14159	4.71239	-1.00000000	0.00000000	0.00000000	-1.00000000	-2.167	-0.539	47.7392	13.7475	180.0000	572.8700	164.9700	B
Center			Red Reef 6	530.490	130.170	300.000	44.20750	10.84750	5.23599	2.09440	3.66519	-0.50000000	0.86602540	-0.86602540	-0.50000000	-2.167	0.000	45.2908	8.9711	120.0000	543.4900	107.6533	0
Left		K	Red Reef 6	530.490	130.170	300.000	44.20750	10.84750	5.23599	2.09440	3.66519	-0.50000000	0.86602540	-0.86602540	-0.50000000	-2.167	0.539	44.8239	8.7015	120.0000	537.8868	104.4183	K
Right		L	Red Reef 6	530.490	130.170	300.000	44.20750	10.84750	5.23599	2.09440	3.66519	-0.50000000	0.86602540	-0.86602540	-0.50000000	-2.167	-0.539	45.7578	9.2407	120.0000	549.0932	110.8883	L
Center			Red Reef 11	497.770	130.170	240.000	41.48083	10.84750	4.18879	1.04720	2.61799	0.50000000	0.86602540	-0.86602540	0.50000000	-2.167	0.000	40.3975	8.9711	60.0000	484.7700	107.6533	0
Left		I	Red Reef 11	497.770	130.170	240.000	41.48083	10.84750	4.18879	1.04720	2.61799	0.50000000	0.86602540	-0.86602540	0.50000000	-2.167	0.539	39.9306	9.2407	60.0000	479.1668	110.8883	I
Right		J	Red Reef 11	497.770	130.170	240.000	41.48083	10.84750	4.18879	1.04720	2.61799	0.50000000	0.86602540	-0.86602540	0.50000000	-2.167	-0.539	40.8644	8.7015	60.0000	490.3732	104.4183	J
Center			Red Reef 10	481.390	158.500	180.000	40.11583	13.20833	3.14159	0.00000	1.57080	1.00000000	0.00000000	0.00000000	1.00000000	-2.167	0.000	37.9492	13.2083	0.0000	455.3900	158.5000	0
Left		G	Red Reef 10	481.390	158.500	180.000	40.11583	13.20833	3.14159	0.00000	1.57080	1.00000000	0.00000000	0.00000000	1.00000000	-2.167	0.539	37.9492	13.7475	0.0000	455.3900	164.9700	G
Right		H	Red Reef 10	481.390	158.500	180.000	40.11583	13.20833	3.14159	0.00000	1.57080	1.00000000	0.00000000	0.00000000	1.00000000	-2.167	-0.539	37.9492	12.6692	0.0000	455.3900	152.0300	H
Center			Red Feeder 1	657.370	25.800	126.000	54.78083	2.15000	2.19911	-0.94248	0.62832	0.58778525	-0.80901699	0.80901699	0.58778525	-3.000	0.000	53.0175	4.5771	-54.0000	636.2097	54.9246	switch l-r
Left			Red Feeder 1	657.370	25.800	126.000	54.78083	2.15000	2.19911	-0.94248	0.62832	0.58778525	-0.80901699	0.80901699	0.58778525	-3.000	1.875	54.5344	5.6791	-54.0000	654.4126	68.1498	right
Right			Red Feeder 1	657.370	25.800	126.000	54.78083	2.15000	2.19911	-0.94248	0.62832	0.58778525	-0.80901699	0.80901699	0.58778525	-3.000	-1.875	51.5006	3.4750	-54.0000	618.0068	41.6994	left
Center			Red Feeder 2	657.370	291.200	234.000	54.78083	24.26667	4.08407	0.94248	2.51327	0.58778525	0.80901699	-0.80901699	0.58778525	-3.000	0.000	53.0175	21.8396	54.0000	636.2097	262.0754
Left			Red Feeder 2	657.370	291.200	234.000	54.78083	24.26667	4.08407	0.94248	2.51327	0.58778525	0.80901699	-0.80901699	0.58778525	-3.000	1.875	51.5006	22.9417	54.0000	618.0068	275.3006	right
Right			Red Feeder 2	657.370	291.200	234.000	54.78083	24.26667	4.08407	0.94248	2.51327	0.58778525	0.80901699	-0.80901699	0.58778525	-3.000	-1.875	54.5344	20.7375	54.0000	654.4126	248.8502	left

## ForPlotting
X Ft	Y Ft	Angle Rad
13.36583	15.56917
13.36583	15.56917
13.36583	15.56917
16.09167	15.56917
16.09167	15.56917
16.09167	15.56917
17.45750	13.20833
17.45750	13.20833
17.45750	13.20833
16.09167	10.84750
16.09167	10.84750
16.09167	10.84750
13.36583	10.84750
13.36583	10.84750
13.36583	10.84750
12.00000	13.20833
12.00000	13.20833
12.00000	13.20833
2.79250	2.15000
2.79250	2.15000
2.79250	2.15000
2.79250	24.26667
2.79250	24.26667
2.79250	24.26667
0.00000	0.00000
41.48083	15.56917
41.48083	15.56917
41.48083	15.56917
44.20750	15.56917
44.20750	15.56917
44.20750	15.56917
45.57250	13.20833
45.57250	13.20833
45.57250	13.20833
44.20750	10.84750
44.20750	10.84750
44.20750	10.84750
41.48083	10.84750
41.48083	10.84750
41.48083	10.84750
40.11583	13.20833
40.11583	13.20833
40.11583	13.20833
54.78083	2.15000
54.78083	2.15000
54.78083	2.15000
54.78083	24.26667
54.78083	24.26667
54.78083	24.26667
12.28250	17.44556
12.74943	17.71514
11.81557	17.17597
17.17500	17.44556
17.64193	17.17597
16.70807	17.71514
19.62417	13.20833
19.62417	12.66917
19.62417	13.74750
17.17500	8.97111
16.70807	8.70153
17.64193	9.24069
12.28250	8.97111
11.81557	9.24069
12.74943	8.70153
9.83333	13.20833
9.83333	13.74750
9.83333	12.66917
4.55586	4.57705
6.07276	3.47495
3.03895	5.67915
4.55586	21.83962
3.03895	20.73752
6.07276	22.94171
0.00000	0.00000
40.39750	17.44556
40.86443	17.71514
39.93057	17.17597
45.29083	17.44556
45.75777	17.17597
44.82390	17.71514
47.73917	13.20833
47.73917	12.66917
47.73917	13.74750
45.29083	8.97111
44.82390	8.70153
45.75777	9.24069
40.39750	8.97111
39.93057	9.24069
40.86443	8.70153
37.94917	13.20833
37.94917	13.74750
37.94917	12.66917
53.01748	4.57705
54.53438	5.67915
51.50057	3.47495
53.01748	21.83962
51.50057	22.94171
54.53438	20.73752